## Sheet1
UV-System | Model | CalcModule | System | VF RED | Qmin vertical [m^3/h] | Qmin [m^3/h] | Qmax [m^3/h] | UVTmin [%-1cm] | UVTmax [%-1cm] | Pmin [%] | Pmax [%] | NLamps
RS-104 | 11 | RS_104 | RS-104-11 | 1 | 1.5 | 10 | 140 | 25 | 99 | 40 | 100 | 1
RS-104 | 12 | RS_104 | RS-104-12 | 1 | 1.5 | 10 | 140 | 25 | 99 | 40 | 100 | 2
RZ-104 | 11 | RZ_104_1L | RZ-104-11 | 1 | 1.5 | 10 | 140 | 25 | 99 | 40 | 100 | 1
RZ-104 | 12 | RZ_104_2L | RZ-104-12 | 1 | 1.5 | 10 | 140 | 25 | 99 | 40 | 100 | 2
RZ-163_Reg | 11 | RZ_163_1L | RZ-163_Reg-11 | 1 | 6 | 30 | 360 | 25 | 99 | 40 | 100 | 1
RZ-163_Reg | 12 | RZ_163_ML | RZ-163_Reg-12 | 1 | 6 | 30 | 360 | 25 | 99 | 40 | 100 | 2
RZ-163_Reg | 13 | RZ_163_ML | RZ-163_Reg-13 | 1 | 6 | 30 | 300 | 25 | 99 | 40 | 100 | 3
RZ-163_Reg | 14 | RZ_163_ML | RZ-163_Reg-14 | 1 | 6 | 30 | 300 | 25 | 99 | 40 | 100 | 4
RZ-163_HP | 11 | RZ_163HP_1L | RZ-163_HP-11 | 1 | 6 | 30 | 360 | 25 | 99 | 25 | 100 | 1
RZ-163_HP | 12 | RZ_163HP_ML | RZ-163_HP-12 | 1 | 6 | 30 | 360 | 25 | 99 | 25 | 100 | 2
RZ-163_HP | 13 | RZ_163HP_ML | RZ-163_HP-13 | 1 | 6 | 30 | 300 | 25 | 99 | 25 | 100 | 3
RZ-163_HP | 14 | RZ_163HP_ML | RZ-163_HP-14 | 1 | 6 | 30 | 300 | 25 | 99 | 25 | 100 | 4
RZ-163_UHP | 11 | RZ_163_UHP2 | RZ-163_UHP-11 | 1 | 6 | 30 | 360 | 25 | 99 | 25 | 100 | 1
RZ-163_UHP | 12 | RZ_163_UHP2 | RZ-163_UHP-12 | 1 | 6 | 30 | 360 | 25 | 99 | 25 | 100 | 2
RZ-163_UHP | 13 | RZ_163_UHP2 | RZ-163_UHP-13 | 1 | 6 | 30 | 300 | 25 | 99 | 25 | 100 | 3
RZ-163_UHP | 14 | RZ_163_UHP2 | RZ-163_UHP-14 | 1 | 6 | 30 | 300 | 25 | 99 | 25 | 100 | 4
RZ-300 | 11 | RZ_300_HDR | RZ-300-11 | 1 | 30 | 150 | 2200 | 25 | 98 | 25 | 100 | 1
RZ-300 | 12 | RZ_300_HDR | RZ-300-12 | 1 | 30 | 150 | 2200 | 25 | 98 | 25 | 100 | 2
RZ-300 | 13 | RZ_300_HDR | RZ-300-13 | 1 | 30 | 150 | 2200 | 25 | 98 | 25 | 100 | 3
RZ-300 | 14 | RZ_300_HDR | RZ-300-14 | 1 | 30 | 150 | 2200 | 25 | 98 | 25 | 100 | 4
RZB-300 | 11 | RZB_300_1X | RZB-300-11 | 1 | 150 | 150 | 1000 | 25 | 99 | 25 | 100 | 2
RZB-300 | 12 | RZB_300_1X | RZB-300-12 | 1 | 150 | 150 | 900 | 25 | 99 | 25 | 100 | 4
RZB-300 | 13 | RZB_300_1X | RZB-300-13 | 1 | 150 | 150 | 800 | 25 | 99 | 25 | 100 | 6
RZB-300 | 14 | RZB_300_1X | RZB-300-14 | 1 | 150 | 150 | 800 | 25 | 99 | 25 | 100 | 8
EP-600 | 2 | EP_600 | EP-600-2 | 1 | 100 | 500 | 3500 | 25 | 99 | 25 | 100 | 2
EP-600 | 4 | EP_600 | EP-600-4 | 1 | 100 | 500 | 3500 | 25 | 99 | 25 | 100 | 4
RZM-350_Land | 8 | RZM_350_8 | RZM-350_Land-8 | 1 | 100 | 100 | 1150 | 25 | 99 | 25 | 100 | 8
RZM-350_Land | 5 | RZM_350_5 | RZM-350_Land-5 | 1 | 100 | 100 | 1150 | 25 | 99 | 25 | 100 | 5
RZMW-350 | 11 | RZMW_350_11 | RZMW-350-11 | 1 | 100 | 100 | 1150 | 25 | 99 | 25 | 100 | 11
RZMW-350 | 7 | RZMW_350_7 | RZMW-350-7 | 1 | 100 | 100 | 1150 | 25 | 99 | 25 | 100 | 7
RZM-350_Marine | 8 | RZM_350_8 | RZM-350_Marine-8 | 1 | 100 | 100 | 1150 | 25 | 99 | 25 | 100 | 8
RZM-350_Marine | 5 | RZM_350_5 | RZM-350_Marine-5 | 1 | 100 | 100 | 1150 | 25 | 99 | 25 | 100 | 5
RZM-200 | 5 | RZM_200_5 | RZM-200-5 | 1 | 20 | 20 | 500 | 25 | 99 | 25 | 100 | 5
RZM-200 | 3 | RZM_200_3 | RZM-200-3 | 1 | 20 | 20 | 500 | 25 | 99 | 25 | 100 | 3
RZM-200 | 2 | RZM_200_2 | RZM-200-2 | 1 | 20 | 20 | 500 | 25 | 99 | 25 | 100 | 2